## 1. list
VŘ Stavební úpravy kuchyně ZŠ a související technologie
prosíme vyplnit dva listy souboru:
cena bez DPH
A. | stavební úpravy | 0 | 0 | #DIV/0!
B. | technologie | 0 | 0 | #DIV/0!
| Cena CELKEM | 0 | 0

## stavební upravy
Stavba: | ZŠ Ďáblice - rekonstrukce kuchyně - stavební úpravy
| Popis | m.j. | mn. | jed.cen. | cena celk. | Hmotnost | Hmotnost celkem | Hmotnost sutě | Hmotnost sutě celkem
1 | 1.PP - oprava omítek - do 10% (stěny, strop) | m2 | 98.6 |  | 0
2 | očištění režného zdiva od nesoudržných hmot včetně penetrace a přípravy ro omítku - schodiště | m2 | 48.69 |  | 0
3 | provedení štukové omítk na režné zdivo - schodiště | m2 | 48.69 |  | 0
4 | výmalba 1.PP | m2 | 147.29 |  | 0
5 | vybourání příček 2 x 3m' | m2 | 16.8 |  | 0
11 | odsekání keramického obkladu (v=0,2m) - spodní řada | m | 116.6 |  | 0
12 | odsekání dlažeb | m2 | 148.4 |  | 0
13 | demontáž stávajících rozvodů ZTI včetně vpustí | kpl | 1 |  | 0
14 | demontáž stávajích rozvodů elektro | kpl | 1 |  | 0
15 | provedení doplnění betonovým potěrem do 30% | m2 | 148.4 |  | 0
16 | provedení nivelační stěrky | m2 | 148.4 |  | 0
17 | provedení hydroizolační lité stěrky | m2 | 148.4 |  | 0
18 | provedení hydrozolační stěrky stěn včetně koutové pásky | m2 | 23.32 |  | 0
19 | montáž keramických obkladů stěn | m2 | 23.32 |  | 0
20 | dodávka keramických obkladů | m2 | 25.652 |  | 0
21 | montáž keramických dlažeb včetně vytvoření dilatačních úseků | m2 | 148.4 |  | 0
22 | dodávka keramických dlažeb - protiskluzných | m2 | 163.24 |  | 0
23 | dodávka a montáž rozvodů elektro pro kuchyňskou technologii a nově vzniklé kanceláře | kpl | 1 |  | 0
24 | dodávka a montáž rozvodů kanalizace pro kuchyňskou technologii včetně podlahových vpustí | kpl | 1 |  | 0
25 | dodávka a motnáž rozvodů vody pro kuchyňskou technologii | kpl | 1 |  | 0
26 | drobné práce, zednické přípomoce pro rozvody | kpl | 1 |  | 0
27 | vodorovný přesun suti a vybouraných hmot vnitrostaveništní do 50m | t | 25.94 |  | 0
28 | odvoz suti do 5000m | t | 25.94 |  | 0
29 | poplatek za skládku suti | t | 25.94 |  | 0
30 | vodorovný přesun hmot vnitrostaveništní | t | 26.3 |  | 0
31 | mimostaveništní přesun hmot | t | 26.3 |  | 0
32 | revize elektro, zkoušky rozvodů ZTI | kpl | 1 |  | 0
33 | zakrývání konstrukcí | kpl | 1 |  | 0
34 | zhotovení PD skutečného provedení pro elektroinstalace a ZTI | kpl | 1 |  | 0
35 | finální úklid | hod | 60 |  | 0
| CELKEM bez DPH |  |  |  | 0
|  |  |  | DPH 21% | 21%
|  |  |  | CELKEM včetně DPH | 0

## technologie
ZŠ Ďáblice - rekonstrukce kuchyně - související technologie
SOUPIS ZAŘÍZENÍ GASTRO - VÝKAZ VÝMĚR
POZ | MODEL | NÁZEV - POPIS | ROZMĚRY (š. x hl. x v) mm | PŘÍKON (kW) | KS | CENA ZA 1KS | CENA CELKEM | DPH | CENA CELKEM S DPH
1.29 VARNA - PŘÍPRAVNY
1.1 |  | ZÁVĚSNÝ BUBEN SAMONAVÍJECÍ S HADICÍ - hadice 20m 1/2" včetně koncovky |  |  | 1 |  | 0 | 21 | 0
1.2 |  | UMÝVADLO NEREZOVÉ - bezdotykové - kolen.ovládání - oblý tvar, včetně baterie | 470x400 |  | 1 |  | 0 | 21 | 0
1.4 |  | SKŘÍŇKA NEREZOVÁ - nástěnná s posuvnými dvířky a vnitřní policí | 1950x350x600 |  | 1 |  | 0 | 21 | 0
1.6 |  | KRÁJEČ CHLEBA A KNEDLÍKŮ STOLNÍ - 12mm řez, max.délka řezu 385mm a výška 140mm, tloušťka krajíců 12mm, bezpečnostní posouvánís ruční pákou | 600x600x630 | 230V/0,25kW | 1 |  | 0 | 21 | 0
1.29 VARNA I.
2.4 |  | PODLAHOVÁ VPUSŤ - celonerezová s protizápachovou uzávěrou, určena k zalití do podlahy, vč. vyjímatelného podlahového roštu, celonerezové provedení, vývod pro připojení vpustě do kanalizace | 3400x400x150 |  | 1 |  | 0 | 21 | 0
2.7 |  | PODLAHOVÁ VPUSŤ - celonerezová s protizápachovou uzávěrou, určena k zalití do podlahy, vč. vyjímatelného podlahového roštu, celonerezové provedení, vývod pro připojení vpustě do kanalizace | 3400x400x150 |  | 1 |  | 0 | 21 | 0
2.8 |  | SPORÁK PLYNOVÝ SE SKŘÍŇKOU VESPOD LINIE 900 - 2mm plát nerezu, plynový, vč.věčného plamene, 1x hořák 4kW, 2x hořák 7kW, 1x hořák 10kW, vespod otevřená skříňka, hořáky s vnitřím hořením - bližší specifika viz.příloha - dodržitelné technické minimum | 800x900x900 | plyn / 28kW | 1 |  | 0 | 21 | 0
2.9 |  | PODLAHOVÁ VPUSŤ - celonerezová s protizápachovou uzávěrou, určena k zalití do podlahy, vč. vyjímatelného podlahového roštu, celonerezové provedení, vývod pro připojení vpustě do kanalizace | 500x1400x150 |  | 1 |  | 0 | 21 | 0
1.29 VARNA - PŘÍPRAVNY
3.5 |  | SKŘÍŇKA NEREZOVÁ - nástěnná s posuvnými dvířky, vnitří police | 2050x350x600 |  | 1 |  | 0 | 21 | 0
3.7 |  | PRACOVNÍ STŮL NEREZOVÝ - zadní lem, vespod volný, prostřední police, 1x zásuvka vlevo pod deskou, vsun pro prkno 2x, 6nohou, vlevo dřez 400x400x250, baterie páková stolní | 3000x700x900 |  | 1 |  | 0 | 21 | 0
3.8a |  | SKŘÍŇKA NEREZOVÁ - nástěnná s posuvnými dvířky, vespod vsuny na kořenky - dodáno včetně kořenek 5ks. | 1500x350x600 |  | 1 |  | 0 | 21 | 0
3.8b |  | SKŘÍŇKA NEREZOVÁ - nástěnná s posuvnými dvířky | 1500x350x600 |  | 1 |  | 0 | 21 | 0
1.29 VARNA - VARNA II.
4.7 |  | PRACOVNÍ STŮL NEREZOVÝ - oblé přední rohy R150, vespod bez police, zadní lem | 1400x500x900 |  | 1 |  | 0 | 21 | 0
1.32,33 PŘÍPRAVNA
5.1 |  | UNIVERSÁLNÍ KUCH.ROBOT 60lt. - 3volitelné rychlosti, patentové uložení nástavců, dodáno vč.metly,háku a míchače, objem kotlíků 60lt.,manuální zdvih | 730x640x1300 | 400V/2,25kW | 1 |  | 0 | 21 | 0
|  | PŘÍSLUŠENSTVÍ K ROBOTU (mlýnek na maso - nástavec, nástavec krouhač zeleniny včetně 8ks disků, náhradní 60lt. Kotlík, reduknčí sada 30lt.-kotel 30lt. Včetně míchače, háku a metly)... |  |  | 1 |  | 0 | 21 | 0
5.4 |  | UMÝVADLO NEREZOVÉ - bezdotykové - kolen.ovládání - oblý tvar, včetně baterie | 470x400 |  | 1 |  | 0 | 21 | 0
5.6 |  | PRACOVNÍ STŮL NEREZOVÝ - s dřezem vpravo 500x500x300, s baterií pákovou stolní, zadní a levý lem, vespod volný | 2100x700x900 |  | 1 |  | 0 | 21 | 0
5.7 |  | PRACOVNÍ STŮL NEREZOVÝ - vespod 2police, zadní a boční lemy | 1750x700x900 |  | 1 |  | 0 | 21 | 0
DOPLŇKY
|  | Základní sada gastronádob 5 x GN 1/1-65 - plná, 5x GN 1/1 - 40 - smaltovaná, 5 x GN 1/1 - 150 - děrovaná, 5 x vložka na knedlíky 5x0,5 kg, 5 x rošt nerez GN 1/1, 5 x GN 1/1- 65 - děrovaná, 5 x GN 1/1 - 100 - plná |  |  | 1 |  | 0 | 21 | 0
|  | NEREZOVÝ POJÍZDNÝ KOŠ - s víkem, obsah 75lt. |  |  | 3 |  | 0 | 21 | 0
SNÍDÁRNA
A |  | CHAFING ROLL-TOP GN1/1 - nerezové provedení, stolní provedení + vložka elektrická 500W |  | 230V/0,5kW | 2 |  | 0 | 21 | 0
B |  | CHLADÍCÍ VITRÍNA PŘÍSTĚNNÁ - délka 90cm, ventil.chlazení, dig.termostat, automat.odtávání, 3nastavit.police, bočnice ABS, osvětlení vitríny - přístěnná otevřená | 900x715x1430 | 230V/0,5kW | 1 |  | 0 | 21 | 0
C |  | DÁVKOVAČ NA MUSLI - nerez vysoce leštěný, 18/10 |  |  | 2 |  | 0 | 21 | 0
|  | Demontáž staré kuchně - místnosti 1.32, 1.33, 1.29, 1.31 a přihlehlé místnosti, vyčištění zařízení a uskladnění která půjdou zpět na instalaci. Ostatní technologie ekologická likvidace nebo uskladnění u objednatele. | [5 empty] | 21 | 0
|  | Doprava, montáž, instalační materiál, uvedení do provozu, zaškolení ,včetně zapojení stávajících technologií v 1.29, 1.32,1.33, 1.31.. | [5 empty] | 21 | 0
|  | CENA CELKEM bez DPH (s montáží) |  |  |  |  | 0
|  | CENA CELKEM s DPH (s montáží) | [5 empty] | 21 | 0
NEREZ NÁBYTEK OBECNÉ TECHNICKÉ POŽADAVKY: |  | - standart provedení nerez nábytku: HS - kvalita materiálu: nemagnetický potravinářský plech ČSN 17240, 17241, AISI 304 = kompletní výrobek tl. min. 1,0mm - povrchová úprava jemným broušením zrnitost 320 = kompletní výrobek - vrchní desky stolů tloušťky konstrukce 50mm !! - spodní police tloušťky konstrukce 40 mm - pracovní desky i spodní police sendvičové, podlepené omyvatelnou laminovanou dřevotřískou - konstrukce vyztužené - skládané provedení límců s přehyby a dokrytím - výška límců 40 - 150 mm, dle prostředí - veškeré límce zapracovány přesně dle soupisu a vyrobeny dle potřeb stavby (tj. límce vlevo/vpravo/částečné/bez lemu atd.) - nohy (uzavřený profil) ukončené zátěžovou plastovou rektifikací v rozsahu ± 30 mm - u stolů navazujících na sebe budou nohy bez přesahů - hrana pracovní desky směřující do uličky pak rádius R25 - u dřezů zároveň vyvrtat otvory pro baterie (stojánkové), díry vyztužit podlepením plastovou deskou - veškeré dřezy v rádiusovém provedení, vč. stojánkových baterií nebo sprch a KOA (kompletní odpadová armatura - růžice, sifon, nerezová přepadová trubka a zátka) - prolis desky u mycích stolů = min.10 mm hloubky a odtok spádovaný na mycí dřez - u dřezů, např. velikosti GN1/1 vyrobit pouze lokální lisovaný prolis v jinak rovné desce - veškeré pohledové a funkční hrany zavařeny a vybroušeny - vozíky: 4x kolečka pr. 125 mm, z toho 2x brzděná, ochranné plastové nárazníky - výdejní linka: čelní hrana rádius, bezpečnostní skla u výdejních polic, soklové provedení stolů - tj. nerez okopová kazeta s nacvakávacími pery, pojezdová dráha standardně 4x trubka D30 mm - izolované vyhřívané zásobníky talířů: 3x spirála, kroucený přívodní elektrokabel se zvýšenou odolností proti vytahání (oranžový) - nástěnné skříňky: boky, dvířka a spodní police dvouplášťové - nástěnné police: vyztužení nerez profilem, přestavitelné provedení pomocí masivního nerez žebříčku, zadní límec u polic s pertlem, zavěšené zaháknutím - podlahové vpustě: síla plechu 1,5 mm, protizápachová uzávěra, příruba k uchycení vinylové izolace (pokud se provádí), předložení certifikace pro zabudování do podlahy dle normy EN 1253 - pracovní zásuvky: vnější zakrytí nerez plechem, nerezové ložiskové kolejnice, vnitřek zásuvky s podélnými hygienickými rádiusy R15, vyprofilované dvouplášťové čelo zásuvky vč. madla - v nabídce sjednocení výrobce aktivní a pasivní nerez technologie: stejný design, použité materiály, servis - před výrobou nábytku nutno provést přesné zaměření na stavbě
TEPLÉ VODNÍ LÁZNĚ: |  | - vodní lázně také v lisovaném rádiusovém provedení ve všech rozích - kontaktní vyhřívání topnými deskami (nejsou zde klasické spirály) pro optimálnější přenos tepla - zakryté pevné napouštění a vypouštění vody v protizápachovém provedením. Zapuštěné provedení kohoutů nepřesahující půdorys výrobku s designovými leštěnými páčkami s jasnou indikací otevření/uzavření kohoutů - ovládaví prvky vč. manuálního termostatu osazené v zapuštěném panelu
CHLAZENÉ STOLY: |  | - stejný výrobce jako ostatní nábytek, tak aby zde byl zachován stejný design zařízení a použité materiály - vyměnitelné magnetické těsnění - samozavírací kování dveří s aretací dveří v krajní poloze - zátěžové kolejnice s předvýsuvem pro půdorysné vložení GN 1/1 - prostor s dvířky doplněn o vyjímatelné nerezové rošty GN1/1 - celonerezové provedení chlazeného stolu vč. spojovacího materiálu a kolejnic ! - úchyty dveří resp. zásuvek vyprofilované