## Krycí list
KONTROLNÍ POLOŽKOVÝ ROZPOČET
Rozpočet |  | D 2.1. Areálové deštové odvodnění |  | JKSO
Objekt |  | Název objektu |  | Stupeň PD | DPS
D 2.1 |  | Areálové deštové odvodnění |  | Měrná jednotka
Stavba |  | Název stavby |  | Počet jednotek
2860 |  | Obecní dům - Ďáblice
Projektant
Objednatel |  | Městská část Praha - Ďáblice
Dodavatel
|  | Cenová soustava RTS (www.rts.cz) |  | c.ú. 2015/I
ROZPOČTOVÉ NÁKLADY
Základní rozpočtové náklady
| HSV celkem | 0
Z | PSV celkem | 0
R | M práce celkem | 0
N | M dodávky celkem | 0
ZRN celkem |  | 0
HZS |  | 0
ZRN+HZS |  | 0
ZRN+ost.náklady+HZS |  | 0
Vypracoval |  |  | Za zhotovitele | Za objednatele
Jméno : |  |  | Jméno : | Jméno :
Datum : |  |  | Datum : | Datum :
Podpis : |  |  | Podpis: | Podpis:
Základ pro DPH |  | 21 | % | 0
DPH |  | 21 | % | 0
Základ pro DPH |  | 0 | % | 0
DPH |  | 0 | % | 0
CENA ZA OBJEKT CELKEM |  |  |  | 0

## Položky
TECHNICKÝ POPIS | PARAMETRY | TYP | M.J. | POČET M.J. | J/C | celkem
DOMOVNÍ KANALIZACE - areálové vedení
Ostatní
poklop pro revizní šachtu vč. rámu | DN625 | litina | ks | 6 | 0 | 0
betonová revizní šachta hl. 2,1-3,5m | DN1000 |  | ks | 1 | 0 | 0
plastová revizní šachta hl. 1,5-2,5m | DN600 |  | ks | 5 | 0 | 0
uliční vpust hl. 1,2m | DN500 |  | ks | 1 | 0 | 0
RETENČNÍ NÁDRŽ pro dešťovou vodu - RN | V= cca12,0m3
Těleso typ. nádrže z vodotěsného betonu XA1-XF4 | V=7,4m3, Ø2,5/hl.1,5m (vnitřní roz.) |  | ks | 6 | 0 | 0
Zákrytová deska (1x vstup DN625) vodotěs.beton XA1-XF4 | pro dno Ø2,5/hl.1,5m (vnitřní roz.) |  | ks | 3 | 0 | 0
Zákrytová deska (2x vstup DN625) vodotěs.beton XA1-XF4 | pro dno Ø2,5/hl.1,5m (vnitřní roz.) |  | ks | 3 | 0 | 0
Přechodová skruž pro RN | DN1000/625 |  | ks | 9 | 0 | 0
Rektifikační prstenec | DN625 h.60mm |  | ks | 9 | 0 | 0
poklop pro revizní šachtu vč. rámu | DN625 | litina | ks | 9 | 0 | 0
hloubení rýh, h-3, ruční (strojní) těžení - pro potrubí | š.0,9/hl.2,1/dl.85m |  | m3 | 165 | 0 | 0
hloubení rýh, h-3, ruční (strojní) těžení - pro šachty, RN | š.1,5/hl.2,1/dl.2,1m/6x+RN |  | m3 | 75 | 0 | 0
hloubení rýh, h-3, ruční (strojní) těžení - vsakovací těleso | š.1,0/hl.1,5/dl.32 |  | m3 | 48 | 0 | 0
zásyp pískem fr 0-4mm | š.0,9/hl.0,5/dl.85m |  | m3 | 38 | 0 | 0
zásyp vytěženou zeminou | š.0,9/hl.1,6/dl.85m |  | m3 | 250 | 0 | 0
štěrkový podsyp pod RN | 3,0*6,5*0,2m |  | m3 | 3.9 | 0 | 0
odvoz přebytečné zeminy + přesun do kontejneru |  |  | m3 | 98 | 0 | 0
Drenážní potrubí vč. tvarovek | DN150 |  | bm |  |  | 0
Geotextílie 300g/m2 |  |  | m2 |  |  | 0
demontáž stávající litinové splaškové kanalizace a ležaté kanalizace v suterénu |  |  | bm |  |  | 0
0
Potrubí tvarovky KG, izolace
PPR potrubí vč. tvarovek | DN200 | PPr | bm | 84 | 0 | 0
potrubí kamenina | KT200 (třída C) | kamenina | bm | 3.5 | 0 | 0
drenážní potrubí | DN100 | plast | bm | 70 | 0 | 0
geotextilie 300 gr/m2 |  |  | m2 | 150 | 0 | 0
Vsakovací těleso vyplněné štěrkem fr.32-64mm |  |  | t | 55 |  | 0
KG potrubí vč. tvarovek | DN100 | KG | bm |  |  | 0
Odbočka 150/150 | 45° | KG | ks |  |  | 0
Odbočka 200/125 | 45° | KG | ks |  |  | 0
Odbočka 200/200 | 45° | KG | ks |  |  | 0
Odbočka 200/150 | 45° | KG | ks |  |  | 0
Odbočka 150/150 | 45° | KG | ks |  |  | 0
Odbočka 150/125 | 45° | KG | ks |  |  | 0
Odbočka 150/100 | 45° | KG | ks |  |  | 0
Odbočka 125/100 | 45° | KG | ks |  |  | 0
Odbočka 125/125 | 45° | KG | ks |  |  | 0
Odbočka 100/100 | 45° | KG | ks |  |  | 0
Redukce | 200/150 | KG | ks |  |  | 0
Redukce | 125/100 | KG | ks |  |  | 0
Redukce | 150/125 | KG | ks |  |  | 0
Redukce | 150/100 | KG | ks |  |  | 0
Koleno 100 | 45° | KG | ks |  |  | 0
Koleno 125 | 45° | KG | ks |  |  | 0
Koleno 150 | 45° | KG | ks |  |  | 0
Koleno 200 | 45° | KG | ks |  |  | 0
Čistící kus | DN100 | KG | ks |  |  | 0
Čistící kus + ZK | DN100-200 | KG | ks |  |  | 0
Čistící kus | DN100-200 | KG | ks |  |  | 0
Čistící kus | DN200 | KG | ks |  |  | 0
Zpětná klapka | DN100 | HL | ks |  |  | 0
Zpětná klapka | DN125 | HL | ks |  |  | 0
Zpětná klapka | DN150 | HL | ks |  |  | 0
Přechod Kamenina/PVC | DN200 | KG | ks |  |  | 0
0
Pozn. : cena zahrnuje montáž, dopravu materiálu, kompletaci