## Krycí list
KONTROLNÍ POLOŽKOVÝ ROZPOČET
Rozpočet |  | D 2.6 Přeložka HUP |  | JKSO
Objekt |  | Název objektu |  | Stupeň PD | DPS
D 2.6 |  | Přeložka HUP |  | Měrná jednotka
Stavba |  | Název stavby |  | Počet jednotek
2860 |  | Obecní dům - Ďáblice
Projektant
Objednatel |  | Městská část Praha - Ďáblice
Dodavatel
|  | Cenová soustava RTS (www.rts.cz) |  | c.ú. 2015/I
ROZPOČTOVÉ NÁKLADY
Základní rozpočtové náklady
HSV celkem
Z | PSV celkem
R | M práce celkem | 0
N | M dodávky celkem | 0
ZRN celkem |  | 0
HZS |  | 0
ZRN+HZS |  | 0
ZRN+ost.náklady+HZS |  | 0
Vypracoval |  |  | Za zhotovitele | Za objednatele
Jméno : |  |  | Jméno : | Jméno :
Datum : |  |  | Datum : | Datum :
Podpis : |  |  | Podpis: | Podpis:
Základ pro DPH |  | 21 | % | 0
DPH |  | 21 | % | 0
Základ pro DPH |  | 0 | % | 0
DPH |  | 0 | % | 0
CENA ZA OBJEKT CELKEM |  |  |  | 0

## Položky
TECHNICKÝ POPIS | PARAMETRY | TYP |  |  |  | M.J. | POČET M.J. | J/C | celkem
Přesun HUP |  |  | výkopy
Potrubí tvarovky, izolace |  |  | š. | hl. | dl.
[8 empty] | J/c | celkem
Plastové vodovodní potrubí PE100 SDR11 | 32/3,0 | PE HD100 RC |  |  |  | bm | 2.5 | 0 | 0
navrtávací pas na stávající vedení | [5 empty] | ks | 1 | 0 | 0
vrapovaná chránička pro přívod plynu | DN50 |  |  |  |  | bm | 1.5 | 0 | 0
hloubení rýh, h-3, ruční (strojní) těžení |  |  | 0.6 | 1 | 2 | m3 | 1.2 | 0 | 0
hloubení rýh, h-3, ruční těžení /skp |  |  | 0.6 | 0.2 | 2 | m3 | 0.24 | 0 | 0
zásyp výkopu prohozenou zeminou |  |  | 0.6 | 0.7 | 2 | m3 | 0.84 | 0 | 0
obsyp pískem fr. 0-8mm |  |  | 0.6 | 0.4 | 2 | m3 | 0.48 | 0 | 0
podsyp pískem fr. 0-8mm |  |  | 0.6 | 0.1 | 2 | m3 | 0.12 | 0 | 0
uvedení povrchu do původního stavu - živice, bm | 2 |  | 1 |  | 2 | m2 | 2 | 0 | 0
výstražná folie š.40cm, žlutá barva |  |  |  |  | 2 | bm | 2 | 0 | 0
signalizační vodič | 2x CYKY 4,0mm |  |  |  | 4 | bm | 8 | 0 | 0
Kulový kohout - HUP | DN32 |  |  |  |  | ks | 1 | 0 | 0
skříň pro osazení HUP | [5 empty] | ks | 1 | 0 | 0
Odpojení a demontáž stávající plynovodní přípojky | [5 empty] | bm | 2.5 | 0 | 0
0
Pozn. : cena zahrnuje montáž, dopravu materiálu, kompletaci