## Popis práce
Byt Ďáblická 161, přízemí
| sestava bytu: |  | předsíń, cca | 4 | m2 | 20
|  |  | kuchyň, cca | 14 | m2 | 42
|  |  | pokoj, cca | 24 | m2 | 60
|  |  | koupelna cca | 3 | m2 | 5
Dne 30.10.2016 byly provedeny následující demontáže a zjištění stavu před rekonstrukcí
|  | Prováděli: | p. Lehejček, stavební technik
p. Kolář, technik elektro
Demontáž PVC podlahy v kuchyni (pro zjištění stavu podlahy)
Demontáž kuchyně - spodní skříňky a sporáku, prohlídka zjištění stavu kuchyně
Kontrola elektroinstalací a plynového vedení
Demontáž sprchového koutu a zjištění stavu odpadu
Demontáž části parket v místě průchodu do pokoje - zjištění stavu prken
Prohlídka stěn a stropů
Na základě prohlídky byly zjištěny následující závady a nutnost následujících oprav:
1. | Zednické opravy a práce
1.1 | Oprava prasklin a výkvětu po protečení
| Návrh: | 1 varianta: |  | přetmelení a přeštukování
|  | 2 varianta (trvalá): |  | oškrábání, penetrace, perlinka, lepidlo, štuk
1.2. | Podlaha kuchyně a předsíně
| Návrh: | Odstranění starých vrstev nivelace namokro, vyčištění a dezinfekce
plísní v koutech, penetrace, plastická nivelace pod PVC NOVILON,
PVC vč. zasoklování
1.3. | Podlaha pokoje
| Zjištění: | Parkety poškozené červotočem (nejvíce v koutě mezi okny), lokálně
Podkladová vrstva - prkna bez viditelného poškození, suché odpovídající stáří,
bez větších otevřených spár (otevřené spáry - příznak trvalé degenerace materiálu)
| Návrh: | Obroušení parket, ošetření ČERVOSTOPEM, přelakování, montáž širších lišt
(překrytí šrších spár při stěně).
1.4. | Koupelna
| Zjištění: | Dlažba soudržná, pevná, nepodmáčená
| Návrh: | vyčištění dlažby
Montáž nového sprchového koutu vč. vaničky 80x80 cm
Dále viz elektro
1.5. | Montáž nových prahů (3x)
1.6. | Otvor mezi kuchyní a pokojem
| Zjištění: | Vady ve zdivu ostění, pravděpodobně nesprávným postupem
při odbourání zárubní a zazdívání
| Návrh: | Zazdění ocelové zárubně 800x1970 mm, osazení dveří
Navrhujeme osazení 3 dveřích křídel, b ílé hladké, 2/3 prosklené
a nátěr 4 zárubní
1.7. | Okna a parapety
| Návrh: | Očištění, zdrsnění ploch rámů a křídel, nátěr bílou barvou
1x doplnění okapničky
Demontáž nefunkčních a potrhaných sítí v oknech
1.8. | Malování všech prostor
2. | Elektro (při prohlídce a demontážích zjištěny tyto závady):
2.1. | Sprchová kovová vanička nebyla zemněná
| Návrh: | Užít plastovou vaničku viz 1.4
(v případě kovové nutno dovést zemnící kabeláž)
2.2 | Plynový kotel není zemněn a schází odpad na odkap
| Návrh: | Pozvat plynaře a nechat opravit zjištěné závady
případně dle doporučení namontovat hlásič CO
2.3 | Vypálené dvě dvojzásunvky - vyměnit
2.4 | Osvětlovací těleso nad umyvadlem je nechráněné
| Návrh: | 1 varianta: |  | montáž jiného osvětlovacího tělesa s kabeláží
do spáry a montáž stropního osvětlovacího tělesa
|  | 2 varianta - doporučujeme: |  | montáž plastové "galerky" a osvětlovacího tělesa na strop
2.5 | Zásuvky a vypínače - zjištění
10x dvojzásuvka
3x jednozásuvka
3x jednovypínač
2x dvojvypínač
| Návrh: | 1 varianta - jednoduchá: |  | 9x vyčištění, zbytek nové
|  | 2 varianta - doporučujeme: |  | výměna všech za shodný typ klasik, bílý, či lépe
za jiný typ vyššího standardu (např. SWING), možná
i jiná barva, např. krémová
2.6. | Naléhavě doporučujeme provést revizy elektro - zařídíme
3. | Potrubí a radiátory topného systému
3.1. | Silně znečištěné
| Návrh: | očištění a nátěr potrubí
3.2. | Chybí dvě termostatické hlavice
| Návrh: | Doplnit
4. | Kuchyně (dle zjištění vč. sporáku použitelná)
4.1. | Renovace kuchyně
| Návrh: | Celkové očištění a omytí
Opravy hran a spojovacích hran
Instalace nové krycí lišty
Výměna jadnoho prasklého skla
Vyčištění sporáku
Montáž nové dřezové baterie
Přesunutí digestoře dom správné polohy
Výměna zářivky v lince
Nová dřezový syfon

## rozpočet
Byt Ďáblická 161, přízemí
[9 empty] | cena za | cena
[8 empty] | množství | jednotku | celkem
1. | Zednické opravy a práce
1.1 | Oprava prasklin a výkvětu po protečení
| Návrh: | 1 varianta: |  | přetmelení a přeštukování |  |  | x | 16 | 180 | 2880
|  | 2 varianta (trvalá): |  | oškrábání, penetrace, perlinka, lepidlo, štuk |  |  |  | 45 | 400 | 18000
1.2. | Podlaha kuchyně a předsíně
| Návrh: | Odstranění starých vrstev nivelace namokro, vyčištění a dezinfekce | [5 empty] | 18 | 650 | 11700
plísní v koutech, penetrace, plastická nivelace pod PVC NOVILON,
PVC vč. zasoklování
1.3. | Podlaha pokoje
| Zjištění: | Parkety poškozené červotočem (nejvíce v koutě mezi okny), lokálně
Podkladová vrstva - prkna bez viditelného poškození, suché odpovídající stáří,
bez větších otevřených spár (otevřené spáry - příznak trvalé degenerace materiálu)
| Návrh: | Obroušení parket, ošetření ČERVOSTOPEM, přelakování, montáž širších lišt | [5 empty] | 24 | 500 | 12000
(překrytí šrších spár při stěně).
1.4. | Koupelna | [8 empty] | 15000
| Zjištění: | Dlažba soudržná, pevná, nepodmáčená
| Návrh: | vyčištění dlažby
Montáž nového sprchového koutu vč. vaničky 80x80 cm
Dále viz elektro
1.5. | Montáž nových prahů (3x) | [8 empty] | 750
1.6. | Otvor mezi kuchyní a pokojem
| Zjištění: | Vady ve zdivu ostění, pravděpodobně nesprávným postupem
při odbourání zárubní a zazdívání
| Návrh: | Zazdění ocelové zárubně 800x1970 mm, osazení dveří | [7 empty] | 14500
Navrhujeme osazení 3 dveřích křídel, b ílé hladké, 2/3 prosklené
a nátěr 4 zárubní
1.7. | Okna a parapety | [8 empty] | 6000
| Návrh: | Očištění, zdrsnění ploch rámů a křídel, nátěr bílou barvou
1x doplnění okapničky
Demontáž nefunkčních a potrhaných sítí v oknech
1.8. | Malování všech prostor | [6 empty] | 175 | 50 | 8750
[6 empty] | CELKEM |  |  |  | 86700
2. | Elektro (při prohlídce a demontážích zjištěny tyto závady):
2.1. | Sprchová kovová vanička nebyla zemněná
| Návrh: | Užít plastovou vaničku viz 1.4 | [7 empty] | 0
(v případě kovové nutno dovést zemnící kabeláž)
2.2 | Plynový kotel není zemněn a schází odpad na odkap
| Návrh: | Pozvat plynaře a nechat opravit zjištěné závady | [7 empty] | 5000
případně dle doporučení namontovat hlásič CO
2.3 | Vypálené dvě dvojzásunvky - vyměnit
2.4 | Osvětlovací těleso nad umyvadlem je nechráněné
| Návrh: | 1 varianta: |  | montáž jiného osvětlovacího tělesa s kabeláží
do spáry a montáž stropního osvětlovacího tělesa
|  | 2 varianta - doporučujeme: |  | montáž plastové "galerky" a osvětlovacího tělesa na strop | [5 empty] | 4000
2.5 | Zásuvky a vypínače - zjištění
10x dvojzásuvka
3x jednozásuvka
3x jednovypínač
2x dvojvypínač
| Návrh: | 1 varianta - jednoduchá: |  | 9x vyčištění, zbytek nové
|  | 2 varianta - doporučujeme: |  | výměna všech za shodný typ klasik, bílý, či lépe |  |  |  | 18 | 300 | 5400
za jiný typ vyššího standardu (např. SWING), možná
i jiná barva, např. krémová
2.6. | Naléhavě doporučujeme provést revizy elektro - zařídíme | [8 empty] | 2500
[6 empty] | CELKEM |  |  |  | 16900
3. | Potrubí a radiátory topného systému
3.1. | Silně znečištěné
| Návrh: | očištění a nátěr potrubí | [7 empty] | 2500
3.2. | Chybí dvě termostatické hlavice
| Návrh: | Doplnit | [7 empty] | 2000
4. | Kuchyně (dle zjištění vč. sporáku použitelná)
4.1. | Renovace kuchyně
| Návrh: | Celkové očištění a omytí | [7 empty] | 2500
|  | Opravy hran a spojovacích hran | [7 empty] | 1500
|  | Instalace nové krycí lišty | [7 empty] | 1600
|  | Výměna jednoho prasklého skla | [7 empty] | 1000
|  | Vyčištění sporáku | [7 empty] | 1000
|  | Montáž nové dřezové baterie | [7 empty] | 2000
|  | Přesunutí digestoře dom správné polohy | [7 empty] | 500
|  | Výměna zářivky v lince | [7 empty] | 500
|  | Nová dřezový syfon vč úpravy odpadu | [7 empty] | 1000
[6 empty] | CELKEM |  |  |  | 11600
Rekapitulace
| příprava, zjištění skutečného stavu |  |  |  | 6000
| celkem materiál a práce |  |  |  | 115200
| doprava a odvoz odpadu |  |  |  | 10000
| ostatní náklady, režie |  |  |  | 30000
| CELKEM |  |  |  | 161200
| CElKEM | v 1.1. varianta 1 |  |  | 146080